## Sheet1
| ELISE SPORT 240 | ELISE CUP 250 |  | EXIGE SPORT 390 | EXIGE SPORT 420 | EXIGE CUP 430
0-60 mph / 0-100 km/h | 4.1 s / 4.5 s | 3.9 s / 4.3 s | 0-60 mph / 0-100 km/h | 3.7 s / 3.8 s | 3.3 s / 3.4 s | 3.2 s / 3.3 s
Top Speed (Limited*) | 147 mph / 237 km/h | 154 mph / 248 km/h | Top Speed | 172 mph / 277 km/h | 180 mph / 290 km/h | 174 mph / 280 km/h
Weight (Unladen) | 922 kg | 931 kg | Weight (Unladen) | 1138 kg | 1110 kg | 1110 kg
Power | 240 hp / 243 PS / 178.9 kW @ 7200 rpm | 245 hp / 248 PS / 182.7 kW @ 7200 rpm | Power | 397 hp / 402 PS / 296 kW @ 7000 rpm | 420 hp / 426 PS / 313 kW @ 7000 rpm | 430 bhp / 436 PS / 321 kW @ 7000 rpm
Torque | 181 lbft / 244 nm @ 3000 - 7000 rpm | 181 lbft / 244 nm @ 3000 - 7000 rpm | Torque | 311 lbft / 420 nm @ 3000 - 6700 rpm | 315 lbft / 427 nm @ 2600 - 7000 rpm | 325 lbft / 440 nm @ 2600 - 7000 rpm
Power to weight ratio | 260 hp per tonne | 263 hp per tonne | Power to weight ratio | 349 hp per tonne | 378 hp per tonne | 387 hp per tonne
Fuel consumption (WLTP): |  |  | Fuel consumption (WLTP):
Low | 24.1 mpg / 11.7 L/100km | 24.1 mpg / 11.7 L/100km | Low | 16.8 mpg / 16.8 L/100km | 16.8 mpg / 16.8 L/100km | 16.8 mpg / 16.8 L/100 km
Medium | 37.7 mpg / 7.5 L/100km | 37.7 mpg / 7.5 L/100km | Medium | 28.5 mpg / 9.9 L/100km | 28.5 mpg / 9.9 L/100km | 28.5 mpg / 9.9 L/100 km
High | 40.9 mpg / 6.9 L/100km | 40.9 mpg / 6.9 L/100km | High | 33.2 mpg / 8.5 L/100km | 33.2 mpg / 8.5 L/100km | 33.2 mpg / 8.5L/100 km
Extra High | 37.7 mpg / 7.5 L/100km | 37.7 mpg / 7.5 L/100km | Extra High | 30.1 mpg / 9.4 L/100km | 30.1 mpg / 9.4 L/100km | 30.1 mpg / 9.4 L/100 km
Combined | 36.2 mpg / 7.8 L/100km | 36.2 mpg / 7.8 L/100km | Combined | 27.7 mpg / 10.2 L/100km | 27.7 mpg / 10.2 L/100km | 27.7 mpg / 10.2 L/100 km
Combined CO2 emissions | 177g / km | 177g / km | Combined CO2 emissions | 230 g / km | 230 g / km | 230 g / km